## 太阳能聚宝盆投光灯1
sunpeak
Smart + Light Control + Remote Control + Timer | Product Specifications 产品参数 | [7 empty] | Carton Size & Quantity (pcs) 装箱尺寸和数量（个） |  | Single Color Box Size 单套彩盒尺寸 | Single Set Weight 单套重量 | Total Carton Weight整箱重量 | Price 价格 | Remarks 备注
| Mode 型号 | Chip 芯片 | Lighting Area 照明面积 | Solar Panel Power solar panel功率 | Solar Panel Size solar panel尺寸 | Lamp Body Size灯体尺寸 | Battery Material 电池材料 | Battery Capacity电池容量
| 30W - 2m cable model | 三安2835-44珠 | 30 square meters | 6V2Wsolar panel | 140*130*17 | 140-120 MM | 18650Grade A Battery | 800mAh | 套装58-33-33CM-40套 |  | 140-60-155 | 0.4KG | 18KG | 594 | Waterproof Rating IP67, 2-Year Warranty
| 30W - 5m cable model | 三安2835-44珠 | 30 square meters | 6V2Wsolar panel | 140*130*17 | 140-120 MM | 18650Grade A Battery | 800mAh | 套装58-33-33CM-40套 |  | 140-60-155 | 0.45KG | 19KG | 594
| SL-45W | 2835-102珠 | 40 square meters | 6V3Wsolar panel | 225*140*17 | 140-120MM | 18650Grade A Battery | 1300mAh | 套装63-23.5-30CM-20套 |  | 140-60-225 | 0.5KG |  | 702
| SL-75W | 2835-114珠 | 50 square meters | 6V-3Wsolar panel | 220*140*17 | 190-155 MM | 18650Grade A Battery | 1300mAh | 套装69-23.5-34.5-20套 |  | 226-66-162 | 0.6KG | 14KG | 810
| SL-100W | 5730-90珠 | 60 square meters | 6V-6Wsolar panel | 270*180*17 | 230-200 MM | 18650Grade A Battery | 2000mAh | 套装37.5-28.5-43.5-10套 |  | 275-70-207 | 1.1KG | 12KG | 1242
| SL-200W | 2835-181珠 | 80 square meters | 6V-6Wsolar panel | 270*180*17 | 230-200 MM | 18650Grade A Battery | 2000mAh | 套装37.5-28.5-43.5-10套 |  | 275-70-207 | 1.2KG | 13KG | 1296
| SL-300W | 5730-130珠 | 120 square meters | 6V-8Wsolar panel | 235*350*17 | 275-225 MM | 18650Grade A Battery | 3500mAh | 52-37.5-49.5CM-10套 |  | 360-100-240 | 1.6KG | 17KG | 1404
| SL-500W | 2835-281珠 | 150 square meters | 6V-8Wsolar panel | 235*350*17 | 275-225 MM | 18650Grade A Battery | 3500mAh | 套装52-37.5-49.5-10套 |  | 360-100-240 | 1.8KG | 19KG | 1458
| 特价300W | 5730-130珠 | 100 square meters | 6V-8Wsolar panel | 235*350*17 | 275-225 MM | 18650Grade A Battery | 2000mAh | 套装52-37.5-49.5-10套 |  | 360-100-240 | 1.6KG | 17KG | 1242
| 特价500W | 2835-281珠 | 130 square meters | 6V-8Wsolar panel | 235*350*17 | 275-225 MM | 18650Grade A Battery | 2000mAh | 套装52-37.5-49.5-10套 |  | 360-100-240 | 1.6KG | 17KG | 1350
| SL-1000W | 2835-381珠 | 200 square meters | 6V-12Wsolar panel | 290*350*17 | 310-260 MM | 18650Grade A Battery | 6000mAh | 板子：32-31-37CM-10个，灯体42.5-32.5-29.5-5个 |  |  | 2.5KG |  | 2160
| SL-1500W | 2835-571珠 | 300 square meters | 6V-15Wsolar panel | 350*350*17 | 345*280MM | 18650Grade A Battery | 8000mAh | 板子：37-31-38-10个，灯体42*36.5*30-5个 |  |  | 3.5KG |  | 2970
Round Solar Ceiling Light (6–8 Hours Illumination)
Smart + Light Control + Remote Control + Timer | 产品参数 | [7 empty] | Carton Size & Quantity (pcs) 装箱尺寸和数量（个） |  | Single Color Box Size 单套彩盒尺寸 | Single Set Weight 单套重量 | Total Carton Weight整箱重量 | Price 价格 | 备注
| Mode 型号 | Chip 芯片 | Lighting Area 照明面积 | Solar Panel Power solar panel功率 | Solar Panel Size solar panel尺寸 | Lamp Body Size灯体尺寸 | Battery Material 电池材料 | Battery Capacity电池容量
| 60WH | 2835-50珠 | 30 square meters | 6V2.5Wsolar panel | 130*140*17 | 直径130MM | 18650Grade A Battery | 1000mAh | 套装58.5-42.5-33CM-40套 |  | 14-8-15.5CM | 0.5KG | 17KG | 594
| 100WH | 2835-60珠 | 60 square meters | 6V4Wsolar panel | 220*140*17 | 直径200MM | 18650Grade A Battery | 1500mAh | 套装48-46.5-37CM-20套 |  | 22.5-9-17.5CM | 0.7KG | 14KG | 691.2
| 200WH | 2835-125珠 | 80 square meters | 6V4Wsolar panel | 220*140*17 | 直径240MM | 18650Grade A Battery | 2500mAh | 套装54-47.5-48.5CM-20套 |  | 23-10-23CM | 0.8KG | 17KG | 972
| 300WH | 2835-125珠 | 80 square meters | 6V-7Wsolar panel | 270*180*17 | 直径240 MM | 18650Grade A Battery | 2500mAh | 套装60-42-50-16套 |  | 28.5-9.5-23CM | 1.2KG | 19KG | 6696
| 400WH | 2835-247珠 | 90 square meters | 6V-7Wsolar panel | 270-180*17 | 直径280 MM | 18650Grade A Battery | 4000mAh | 套装55-30.5-62-10套 |  | 29-10-29CM | 1.3KG | 14KG | 1620
| 500WH | 2835-247珠 | 100 square meters | 6V-10Wsolar panel | 350*240*17 | 直径280 MM | 18650Grade A Battery | 4000mAh | 套装55.5-38-60-10套 |  | 36.5-10-28CM | 1.4KG | 15KG | 1728
| 1000WH | 2835-332珠 | 150 square meters | 6V-13Wsolar panel | 290*350*17 | 直径320MM | 18650Grade A Battery | 6000mAh | 套装74-32-38-6套 |  | 36-31-10CM | 2.8KG | 18KG | 2430
| 1500WH | 2835-644珠 | 200 square meters | 6V-16Wsolar panel | 350*350*17 | 直径360MM | 18650Grade A Battery | 8000mAh | 套装75-38-38.5-6套 |  | 36-36-11CM | 3.2KG | 20KG | 3132
Square Solar Ceiling Light (6–8 Hours Illumination)
Smart + Light Control + Remote Control + Timer | 产品参数 | [7 empty] | Carton Size & Quantity (pcs) 装箱尺寸和数量（个） |  | Single Color Box Size 单套彩盒尺寸 | Single Set Weight 单套重量 | Total Carton Weight整箱重量 | Price 价格 | 备注
| Mode 型号 | Chip 芯片 | Lighting Area 照明面积 | Solar Panel Power solar panel功率 | Solar Panel Size solar panel尺寸 | Lamp Body Size灯体尺寸 | Battery Material 电池材料 | Battery Capacity电池容量
| 200WH | 2835-76珠 | 80 square meters | 6V3Wsolar panel | 220*140*17 | 160-160MM | 18650Grade A Battery | 2000mAh | 灯头：35.5-39.5-36CM-20个 板子：32-26.5-24.5CM-20个 |  | 灯头：17-5.5-17CM 板子 | 0.7KG | 16KG | 972
| 500WH | 2835-248珠 | 150 square meters | 6V8Wsolar panel | 350*235*17 | 220-220MM | 18650Grade A Battery | 4000mAh | 灯头：35.5-39.5-36CM-20个 板子：32-26.5-24.5CM-20个 |  | 23-10-23CM | 0.8KG | 17KG | 2052
| 1200WH | 2835-544珠 | 200 square meters | 6V-12Wsolar panel | 350*290*17 | 320-320MM | 18650Grade A Battery | 6000mAh | 灯头：35.5-39.5-36CM-20个 板子：32-26.5-24.5CM-20个 |  | 28.5-9.5-21.5CM | 1.2KG | 21KG | 3672
| 2000WH | 2835-848珠 | 250 square meters | 6V-15Wsolar panel | 350-350*17 | 400-400MM | 18650Grade A Battery | 12000mAh | 灯头：35.5-39.5-36CM-20个 板子：32-26.5-24.5CM-20个 |  | 29-10-29CM | 1.3KG | 14KG | 5292
Sanyu Model Square Solar Ceiling Light (6–8 Hours Illumination)
Smart + Light Control + Remote Control + Timer | 产品参数 | [7 empty] | Carton Size & Quantity (pcs) 装箱尺寸和数量（个） |  | Single Color Box Size 单套彩盒尺寸 | Single Set Weight 单套重量 | Total Carton Weight整箱重量 | Price 价格 | 备注
| Mode 型号 | Chip 芯片 | Lighting Area 照明面积 | Solar Panel Power solar panel功率 | Solar Panel Size solar panel尺寸 | Lamp Body Size灯体尺寸 | Battery Material 电池材料 | Battery Capacity电池容量
| 60WH | 2835-40珠 | 30 square meters | 6V2Wsolar panel | 130*140*17 | 长宽150MM | 18650Grade A Battery | 1000mAh | 套装64-33-34CM-40套 |  | 15.5-6.2-16CM | 0.5KG | 17KG | 648
| 100WH | 2835-84珠 | 60 square meters | 6V3Wsolar panel | 220*140*17 | 长宽200MM | 18650Grade A Battery | 1500mAh | 套装42-34.5-47CM-20套 |  | 20.5-6.5-22.5CM | 0.7KG | 14KG | 810
| 200WH | 2835-144珠 | 80 square meters | 6V3Wsolar panel | 220*140*17 | 长宽250MM | 18650Grade A Battery | 2500mAh | 套装54.5-37-60-20套 |  | 26-6.5-28CM | 0.9 | 19KG | 1080
| 300WH | 2835-144珠 | 80 square meters | 6V-6Wsolar panel | 270*180*17 | 长宽250MM | 18650Grade A Battery | 2500mAh | 套装54.5-37-60-20套 |  | 26-6.5-28CM | 1.1KG | 23KG | 1458
| 500WH | 2835-176珠 | 100 square meters | 6V-8Wsolar panel | 350*240*17 | 长宽300MM | 18650Grade A Battery | 4000mAh | 套装64.5-39.5-38.5-10套 |  | 31-7-36CM | 1.4KG | 15KG | 2052
| 1000WH | 2835-212珠 | 150 square meters | 6V-12Wsolar panel | 290*350*17 | 长宽350MM | 18650Grade A Battery | 6000mAh | 套装74.5-37-38.5-10套 |  | 36-6.5-36 | 1.8kg | 18.5KG | 2970
| 1500WH | 2835-258珠 | 200 square meters | 6V-15Wsolar panel | 350*350*17 | 长宽400MM | 18650Grade A Battery | 8000mAh | 套装74.5-42.5-43.5-10套 |  | 41-6.5-41 | 2.4kg | 25KG | 3672
Tiansu Square Solar Ceiling Light (6–8 Hours Illumination)
Smart + Light Control + Remote Control + Timer | 产品参数 | [7 empty] | Carton Size & Quantity (pcs) 装箱尺寸和数量（个） |  | Single Color Box Size 单套彩盒尺寸 | Single Set Weight 单套重量 | Total Carton Weight整箱重量 | Price 价格 | 备注
| Mode 型号 | Chip 芯片 | Lighting Area 照明面积 | Solar Panel Power solar panel功率 | Solar Panel Size solar panel尺寸 | Lamp Body Size灯体尺寸 | Battery Material 电池材料 | Battery Capacity电池容量
| 200WH | 2835-76珠 | 80 square meters | 6V3Wsolar panel | 220*140*17 | 160-160MM | 18650Grade A Battery | 2000mAh | 灯头：35.5-39.5-36CM-20个 板子：32-26.5-24.5CM-20个 |  | 灯头：17-5.5-17CM 板子 | 0.7KG | 16KG | 972
| 500WH | 2835-248珠 | 150 square meters | 6V8Wsolar panel | 350*235*17 | 220-220MM | 18650Grade A Battery | 4000mAh | 灯头：35.5-39.5-36CM-20个 板子：32-26.5-24.5CM-20个 |  | 23-10-23CM | 0.8KG | 17KG | 2052
| 1200WH | 2835-544珠 | 200 square meters | 6V-12Wsolar panel | 350*290*17 | 320-320MM | 18650Grade A Battery | 6000mAh | 灯头：35.5-39.5-36CM-20个 板子：32-26.5-24.5CM-20个 |  | 28.5-9.5-21.5CM | 1.2KG | 21KG | 3672
| 2000WH | 2835-848珠 | 250 square meters | 6V-15Wsolar panel | 350-350*17 | 400-400MM | 18650Grade A Battery | 12000mAh | 灯头：35.5-39.5-36CM-20个 板子：32-26.5-24.5CM-20个 |  | 29-10-29CM | 1.3KG | 14KG | 5292
Quotation Sheet for Solar String Lights (6–8 Hours Illumination)
Smart + Light Control + Remote Control + Timer | 产品参数 | [7 empty] | Carton Size & Quantity (pcs) 装箱尺寸和数量（个） |  | Single Color Box Size 单套彩盒尺寸 | Single Set Weight 单套重量 | Total Carton Weight整箱重量 | Price 价格 | 备注
| Mode 型号 | Chip 芯片 | Lighting Area 照明面积 | Solar Panel Power solar panel功率 | Solar Panel Size solar panel尺寸 | Lamp Body Size灯体尺寸 | Battery Material 电池材料 | Battery Capacity电池容量
| 40WH | 2835-52珠 | 40 square meters | 6V2Wsolar panel | 135*250*17 | 140*120*40MM | 18650Grade A Battery | 1200mAh | 套装56.5-37.5-33CM-40套 |  | 13.5-7-15.5 | 0.4KG | 17KG | 691.2
| 60WH | 2835-72珠 | 60 square meters | 6V3Wsolar panel | 220*140*17 | 160*130*50MM | 18650Grade A Battery | 1500mAh | 48.5-44-32CM-20套 |  | 23-8-14.5CM | 0.6KG | 13KG | 907.2
| 100WH | 2835-128珠 | 80 square meters | 6V3Wsolar panel | 220*140*17 | 190*150*50MM | 18650Grade A Battery | 2000mAh | 49-45-36.5CM-20套 |  | 23-8-16CM | 0.7KG | 15KG | 1134
| 300WH | 2835-200珠 | 80 square meters | 6V-6Wsolar panel | 270*180*17 | 240*180*50MM | 18650Grade A Battery | 4000mAh | 51-29.5-40.5CM-10套 |  | 28-19-9CM | 1.1KG | 12KG | 1620
| 500W | 2835-308珠 | 100 square meters | 6V-8Wsolar panel | 350*235*17 | 260*200*50MM | 18650Grade A Battery | 5000mAh | 51-37.5-50.5CM-10套 |  | 36-24-9CM | 1.6KG | 17KG | 1728
| 1000W | 2835-332珠 | 100 square meters | 6V-12Wsolar panel | 350*290*18 | 300*240*55MM | 18650Grade A Battery | 10000mAh | 72-32-38CM-6套 |  | 36-30-9CM | 2KG | 13KG | 2970
| 1500W | 2835-644珠 | 150 square meters | 6V-15Wsolar panel | 350*350*17 | 350*280*75MM | 磷酸铁锂Grade A Battery | 15000mAh | 75-38-38.5CM-6套 |  | 36.5-36-9CM | 2.6KG | 16KG | 4050
Solar Portable Handheld Lamp
#VALUE! | Mode 型号 | Chip 芯片 | Lighting Area 照明面积 | Solar Panel Power solar panel功率 | Solar Panel Size solar panel尺寸 | Lamp Body Size灯体尺寸 | Lamp Body Material | Battery Specification | Battery Capacity电池容量 | 单个彩盒尺寸 | 单套重量 | 装箱尺寸和数量（个） （CM） | 装箱数 （个） | Price 价格
| 小号PP款-1节电池 | 2835-160珠 | 60 | 6V-2W | 91*91 | 175*155 | ABS+钢化玻璃 | 18650A品 | 3000 | 18.5*5.5*16.5 | 0.6 | 58*38.5*35CM-40个 | 40 | 756
| 中号PP款-2节电池 | 2835-288珠 | 100 | 6V-3W | 162*122 | 215*175 | ABS+钢化玻璃 | 18650A品 | 3000 | 22.8*5.6*18.5 | 0.7 | 69.5*32.5*38.5CM 30个/箱 | 30 | 853.2
| 中号ABS款-2节电池 | 5730-288珠 | 100 | 6V-3W | 162*122 | 215*175 | ABS+钢化玻璃 | 18650A品 | 6000 | 22.8*5.6*18.5 | 0.8 | 69.5*32.5*38.5CM 30个/箱 | 30 | 1026
| 大号ABS款-4节电池 | 2835－448珠 | 200 | 6V-5W | 214*171 | 280-220 | ABS+钢化玻璃 | 18650A品 | 9000 | 29*7.2*23.5 | 1.5 | 58.8*36.5*47CM 20个/箱 | 20 | 1998
Economy Model Solar Toothbrush Street Light 6–8 Hours Quotation Sheet
| Mode 型号 | Chip 芯片 | Lighting Area 照明面积 | Solar Panel Power solar panel功率 | Solar Panel Size solar panel尺寸 | Lamp Body Size灯体尺寸 | Battery Material 电池材料 | Battery Capacity电池容量 | 装箱尺寸和数量（个） |  | 单个彩盒尺寸 | 单套重量 | 整箱重量 | Price 价格 | 备注
| 路灯50 | 2835-50珠 | 40 square meters | 6V/4Wsolar panel | 220*140*17mm | 320-110-50MM，带杆长度550MM | 18650Grade A Battery | 2000mAh | 70-34-33CM-10PCS |  | 32.5-13-15CM | 1KG | 12KG | 1242 | Waterproof Rating IP67, 2-Year Warranty
| 路灯80 | 2835-100珠 | 60 square meters | 6V/4Wsolar panel | 220*140*17mm | 320-110-50MM，带杆长度550MM | 18650Grade A Battery | 2500mAh | 70-34-33CM-10PCS |  | 32.5-13-15CM | 1.2KG | 13KG | 1350
| 路灯100 | 5730-130珠 | 80 square meters | 6V/7Wsolar panel | 270*180*17mm | 375-140-50MM，带杆长度710MM | 18650Grade A Battery | 4000mAh | 70-41.5-42CM-10PCS |  | 40-13-19.5cm | 1.5KG | 16.5KG | 2052
| 路灯200 | 2835-281珠 | 90 square meters | 6V/7Wsolar panel | 270*180*17mm | 375-140-50MM，带杆长度710MM | 18650Grade A Battery | 5000mAh | 70-41.5-42CM-10PCS |  | 40-13-19.5cm | 1.7KG | 17.5KG | 2106
| 路灯300 | 5730-190珠,2头 | 100 square meters | 6V/10Wsolar panel | 240*350*17mm | 450-185-50MM，带杆长度820MM | Brand New Grade A LiFePO₄ Battery | 6000mAh | 46.5-42-53CM-6PCS |  | 45-13-25cm | 2.2KG | 14KG | 3024
| 路灯500 | 5730-222珠，4头 | 120 square meters | 6V/10Wsolar panel | 240*350*17mm | 450-185-50MM，带杆长度820MM | Brand New Grade A LiFePO₄ Battery | 10000mAh | 46.5-42-53CM-6PCS |  | 45-13-25cm | 2.4KG | 15KG | 3132
| 路灯800 | 5730-322珠，6头 | 130 square meters | 6V/13Wsolar panel | 290*350*17mm | 450-185-50MM，带杆长度850MM | Brand New Grade A LiFePO₄ Battery | 12000mAh | 46.5-42-64CM-6PCS |  | 45-13-30.5cm | 3KG | 19KG | 3672
Integrated Solar Street Light Model 078 Quotation Sheet (Lighting Duration 6–8 Hours)
Smart + Light Control + Remote Control + Timer | 产品参数 | [7 empty] | Carton Size & Quantity (pcs) 装箱尺寸和数量（个） |  | Single Color Box Size 单套彩盒尺寸 | Single Set Weight 单套重量 | Total Carton Weight整箱重量 | Price 价格 | 备注
| Mode 型号 | Chip 芯片 | Lighting Area 照明面积 | Solar Panel Power solar panel功率 | Solar Panel Size solar panel尺寸 | Lamp Body Size灯体尺寸 | Battery Material 电池材料 | Battery Capacity电池容量
| 2格60WH | 2835-108珠 | 60 square meters | 6V4Wsolar panel | 171-246MM | 285*190*40MM | 26650Grade A Battery | 12000mAh | 33.5-31-41CM-10套 |  | 19.6-6.3-29.5CM | 1.3KG | 14KG | 972
| 4格100WH | 2835-216珠 | 80 square meters | 6V6Wsolar panel | 171-336MM | 380*190*40MM | 26650Grade A Battery | 3000mAh | 40.5-33.5-41CM-10套 |  | 19.6-6.3-38.6CM | 1.5KG | 16KG | 1620
| 6格200WH | 2835-324珠 | 90 square meters | 6V-8Wsolar panel | 171-456MM | 495*190*40MM | 32650磷酸铁锂Grade A Battery | 4000mAh | 52-33.5-41CM-10套 |  | 19.6-6.3-50.4CM | 1.7KG | 18KG | 2160
| 8格300WH | 2835-432珠 | 100 square meters | 6V-10Wsolar panel | 171-547MM | 588*190*40MM | 32650磷酸铁锂Grade A Battery | 5000mAh | 62-33.5-41CM-10套 |  | 19.6-6.3-60.8CM | 2KG | 21KG | 2592
| 10格500WH | 2835-540珠 | 120 square meters | 6V-13Wsolar panel | 171-638MM | 700*190*40MM | 32650磷酸铁锂Grade A Battery | 6000mAh | 72.5-33.5-41CM-10套 |  | 19.6-6.3-70.8CM | 2.2KG | 23KG | 3132
| 12格800Wh | 2835-648珠 | 140 square meters | 6V-16Wsolar panel | 171-729MM | 790*190*40MM | 32650磷酸铁锂Grade A Battery | 8000mAh | 81-33.5-41CM-10套 |  | 19.6-6.3-79.8CM | 2.5KG | 26KG | 4212